## PLANILLA DE COTIZACION
PRESUPUESTO
CONCURSO DE PRECIOS N° 15/2023 - Expte. N° 20631/2023
MAIPU (Mza.), 05 de diciembre 2023
Oferente: ..........................................................................................................................................................................................................
Domicilio: ..........................................................................................................................................................................
Domicilio electronico: ....................................................................................................................................................
De conformidad al Pliego de Condiciones Generales adjuntos, sírvase cotizar la contratación de MANO DE OBRA para la obra "MANTENIMIENTO DE REDES DE AGUA”, ubicada en zona comprendida entre calles Ozamis, Juan de la Cruz Videla, Videla Castillo hasta Ruta 60,distrito Russell, Maipú, como sigue:
RENGLON | UNIDAD DE MEDIDA | CANTI DAD m2 | DETALLE DE LA COTIZACIÓN | Precio Unitario | PRECIO
TOTAL
1 | M | 683.3 | Excavación (con máquina o manual) para instalación de cañerías de PVC para Agua Potable, Ø 75/90/110 mm, y polietileno K10 Ø13mm, con una traza, ancho = 0,60m y profundidad = 1,50 m de acuerdo a lo indicado en Plano de Proyecto, y condiciones técnicas generales y particulares.
2 | M | 515.3 | Preparación de fondo de zanja, con arena de 2º. Colocación de cañería de PVC para Agua Potable, Ø 75/90/110mm, primera tapada con arena de segunda calidad, y prueba hidráulica.
3 | UN. | 4 | Instalación de nudos en los que se disponen válvulas esclusas, hidrante. Se incluye la construcción de las respectivas cámaras y la colocación de braseros.
4 | UN. | 7 | Instalación de nudos en los que NO se disponen válvulas esclusas ni hidrante.
5 | M | 683.3 | Retapado total de Zanjas, compactación. Colocación de malla de advertencia. Limpieza y retiro de material sobrante, nivelación.
6 | UN. | 28 | Preparación de fondo de zanja con lecho de tierra zarandeada o arena. Colocación de abrazadera, férula, cañería de Polietileno Ø 13 mm y , empalme a red distribuidora 1° Tapada y Prueba Hidráulica.
7 | M2 | 5.05 | Aserrado, demolición y retiro de capa de rodamiento de pavimento asfáltico. Incluye retiro de excedentes y restitución de base estabilizada y su compactación.
8 | GL. | 1 | Carteleria, señalizacion y seguridad de la obra
TOTAL
PRESUPUESTO OFICIAL: $ 4.287.677,40.
PESOS: ……………………………………………………………………………………………………………………………………………………………………………………………..
CLAUSULAS PARTICULARES
LOS IMPORTES COTIZADOS DEBERÁN SER EXPRESADOS EN MONEDA DE CURSO LEGAL (PESO ARGENTINO)
LOS PAGOS SE REALIZARÁN 45 DÍAS HÁBILES FECHA FACTURA
COTIZAR CON IVA E IMPUESTOS INTERNOS INCLUIDOS
PRECIO DE LA CARPETA: SIN COSTO.-
Apertura: día 21 de diciembre de 2023 a las 09:00 Horas.-
Lugar de Apertura: SUBDIRECCION DE LICITACIONES: Pescara N°190 Maipú (Mza.).
Sellado: por cada Plla.de COTIZACION (y oferta separada) S/ORDENANZA TARIFARIA VIGENTE.
Lugar de entrega: según pliego tecnico.
Plazo de Entrega: según pliego tecnico.
(Considerar días hábiles administrativos).-
Las ofertas deberán presentarse por duplicado.-
Sello o aclaración